## Sheet2
CTSV-FAIL项说明
前置条件：1、adb shell settings put global hidden_api_policy 1 2、adb install -r -g CtsVerifier.apk 3、adb shell appops set com.android.cts.verifier MANAGE_EXTERNAL_STORAGE 0 4、adb shell appops set com.android.cts.verifier android:read_device_identifiers allow
序号 | 测试项 | 测试步骤 | 说明
1 | AUDIO Audio Loopback Latency Test |  | 测试数值为0，测试FAIL
2 | AUDIO Audio Tap To Tone Test |  | 按照测试步骤，测试数值达不到标准值，测试FAIL
3 | AUDIO Hifi UItrasound Microphone Test |  | 按照测试步骤，测试FAIL
4 | CAMERA Camera FOV Calibration |  | 校准模式下照片两条垂直的绿线没有与目标图样上的两条黑线重合或者像 素差距很小，测试FAIL
5 | Camera Camera ITS Test |  | ITS改成跳过
6 | CAMERA Camera Video |  | 单击“TEST”按钮会触发 3 秒的视频拍摄。拍摄结束后，右侧窗口中回放的视频无声音发出，测试FAIL。
7 | MANAGED PROVISIONING BYOD Managed Provisioning Profile-aware data usage settings (Mobile) |  | 设备不支持插卡，测试FAIL
8 | MANAGED PROVISIONING BYOD Managed Provisioning Sound recorder support cross profile audio capture |  | 设备录不到声音，测试FAIL。
9 | SENSORS Accelerometer Measurement Tests | 步骤 1 打开飞行模式，关闭 Adaptive Brightness、Ambient Display、Auto-rotate screen、Stay awake、Location 开关。 步骤 2 进入 Accelerometer Measurement Tests 测试。 步骤 3 单击“NEXT”按钮启动测试。 步骤 4 进行 testBottomSide 测试：将设备底部放在桌面上竖直摆放，单击“NEXT”按钮。 系统会自动进行测试并判定测试结果。如测试 Pass，页面会提示“PASS”，并出现 testFaceDown 测试项。 步骤 5 进行 testFaceDown 测试：单击“NEXT”按钮，将设备屏幕朝下水平放置在桌面上，听到铃声 后，拿起设备。 系统会自动进行测试并判定测试结果，如测试 Pass，页面会提示“PASS”，并出现 testFaceUp 测试项。 步骤 6 进行 testFaceUp 测试：将设备屏幕朝上水平放置在桌面，单击“NEXT”按钮。 系统会自动进行测试并判定测试结果，如测试 Pass，页面会提示“PASS”，并出现 testLeftSide 测试项。 步骤 7 进行 testLeftSide 测试：将设备左侧放在桌面上竖直摆放，单击“NEXT”按钮。 系统会自动进行测试并判定测试结果，如测试 Pass，页面会提示“PASS”，并出现 testRightSide 测试项。 步骤 8 进行 testRightSide 测试：将设备右侧放在桌面上竖直摆放，单击“NEXT”按钮。 系统会自动进行测试并判定测试结果，如测试 Pass，页面会提示“PASS”，并出现 testTopSide 测试项。 步骤 9 进行 testTopSide 测试：将设备顶部放在桌面上竖直摆放，单击“NEXT”按钮。 系统会自动进行测试并判定测试结果，如测试 Pass，页面会提示“PASS”。 步骤 10 关闭飞行模式，打开 Adaptive Brightness、Ambient Display、Auto-rotate screen、Stay awake、Location 开关。如所有子项测试均 Pass，则本测试项 Pass。单击“PASS”按钮。 | 按照测试步骤，测试无法通过，测试FAIL。
10 | SENSORS Significant Motion Tests | 步骤 1 打开飞行模式，关闭 Adaptive Brightness、Ambient Display、Auto-rotate screen、Stay awake、Location 开关。 步骤 2 进入 Significant Motion Tests 测试。 步骤 3 单击“NEXT”按钮出现 testAPWakeUpOnSMDTrigger 测试项。 步骤 4 进行 testAPWakeUpOnSMDTrigger 测试：单击“NEXT”按钮，断开 USB 连接，按 Power 键灭 屏，待设备进入 suspend 状态后拿着待测设备走路。 一段时间后，系统会自动判定测试结果，如测试 Pass，页面会提示“PASS”，并出现 testInHandDoesNotTrigger 测试项。 步骤 5 进行 testInHandDoesNotTrigger 测试：单击“NEXT”按钮启动测试，将待测设备拿到手里，保持姿势不动。 一段时间后，系统会自动判定测试结果，如测试 Pass，页面会提示“PASS”，并出现 testNotTriggerAfterCancel 测试项。 步骤 6 进行 testNotTriggerAfterCancel 测试：单击“NEXT”按钮启动测试，手拿着待测设备走路。 一段时间后，系统会自动判定测试结果，如测试 Pass，页面会提示“PASS”，并出现 testSittingDoesNotTrigger 测试项。 步骤 7 进行 testSittingDoesNotTrigger 测试：单击“NEXT”按钮启动测试，将待测设备放到口袋里，坐在椅子上自然的移动。 一段时间后，系统会自动判定测试结果，如测试 Pass，页面会提示“PASS”，并出现 testTrigger 测试项。 步骤 8 进行 testTrigger 测试：单击“NEXT”按钮启动测试，手拿着待测设备走路。 一段时间后，系统会自动判定测试结果，如测试 Pass，页面会提示“PASS”，并出现 testTriggerDeactivation 测试项。 步骤 9 进行 testTriggerDeactivation 测试：单击“NEXT”按钮启动测试，手拿着待测设备走路。 一段时间后，系统会自动判定测试结果，如测试 Pass，页面会提示“PASS”，并出现 testVibratorDoesNotTrigger 测试项。 步骤 10 进行 testVibratorDoesNotTrigger 测试：单击“NEXT”按钮启动测试，将待测设备放在一个水平 面上。 一段时间后，系统会自动判定测试结果。 步骤 11 关闭飞行模式，打开 Adaptive Brightness、Ambient Display、Auto-rotate screen、Stay awake、Location 开关。如所有子项测试均 Pass，则本测试项 Pass。单击“PASS”按钮。 | 按照测试步骤，测试无法通过，测试FAIL。
11
12
13